## Canopy parameter
Parameter | Value | Parameter | Value
dr | 1.5mm | ep0 | 0.73mm/h
am | 41° | ep | 0.43mm/h
G | 0.69 | L | 0.92 mm​
γ(FVC) | 0.7 | S | 0.12mm
Ω | 0.9 | p | 0.69​
LAI | 2.23 | β | 0.9
SAI | 0.154 | m | 0.02

## Interception volume
t(s) | 10mm_interception(mm) | 20mm_interception(mm) | 40mm_interception(mm) | 80mm_interception(mm) | 120mm_interception(mm)
0 | 0 | 0 | 0 | 0 | 0
30 | 0.064 | 0.133 | 0.259 | 0.33 | 0.433
60 | 0.11 | 0.238 | 0.355 | 0.55 | 0.618
90 | 0.14 | 0.323 | 0.499 | 0.77 | 0.906
120 | 0.231 | 0.428 | 0.566 | 0.94 | 0.886
150 | 0.308 | 0.475 | 0.624 | 0.95 | 1.03
180 | 0.342 | 0.504 | 0.672 | 0.98 | 1.154
210 | 0.359 | 0.523 | 0.73 | 1.01 | 1.174
240 | 0.385 | 0.532 | 0.768 | 1.03 | 1.133
270 | 0.419 | 0.542 | 0.806 | 1.03 | 1.185
300 | 0.453 | 0.561 | 0.845 | 1.02 | 1.185
330 | 0.496 | 0.627 | 0.883 | 1.05 | 1.215
360 | 0.539 | 0.694 | 0.941 | 1.08 | 1.133
390 | 0.53 | 0.722 | 0.97 | 1.11 | 1.128
420 | 0.53 | 0.76 | 0.989 | 1.13 | 1.136
450 | 0.539 | 0.789 | 1.008 | 1.13 | 1.205
480 | 0.5 | 0.808 | 1.027 | 1.162 | 1.204
510 | 0.556 | 0.827 | 1.066 | 1.155 | 1.201
540 | 0.599 | 0.865 | 1.104 | 1.27 | 1.221
570 | 0.599 | 0.893 | 1.109 | 1.26 | 1.246
600 | 0.616 | 0.917 | 1.123 | 1.133 | 1.22
630 | 0.633 | 0.941 | 1.142 | 1.165 | 1.231
660 | 0.65 | 0.976 | 1.147 | 1.152 | 1.174
690 | 0.684 | 0.988 | 1.152 | 1.195 | 1.171
720 | 0.71 | 0.998 | 1.139 | 1.185 | 1.258
750 | 0.718 | 1.017 | 1.142 | 1.2 | 1.28
780 | 0.71 | 1.055 | 1.171 | 1.245 | 1.243
810 | 0.735 | 1.047 | 1.141 | 1.25 | 1.263
840 | 0.752 | 1.054 | 1.152 | 1.194 | 1.267
870 | 0.8 | 1.06 | 1.147 | 1.25 | 1.262
900 | 0.83 | 1.064 | 1.152 | 1.22 | 1.267

## Interception intensity
t(s) | 10mm_interception(mm/h) | 20mm_interception(mm/h) | 40mm_interception(mm/h) | 80mm_interception(mm/h) | 120mm_interception(mm/h)
0 | 7.7 | 15.96 | 31.1 | 39.6 | 51.91
30 | 5.51 | 12.54 | 11.52 | 26.4 | 22.25
60 | 3.6 | 10.26 | 17.28 | 26.4 | 34.61
90 | 10.9 | 12.54 | 8.06 | 20.4 | -2.47
120 | 9.23 | 5.7 | 6.91 | 1.2 | 17.3
150 | 4.1 | 3.42 | 5.76 | 3.6 | 14.83
180 | 2.05 | 2.28 | 6.91 | 3.6 | 2.47
210 | 3.08 | 1.14 | 4.61 | 2.4 | -4.94
240 | 4.1 | 1.14 | 4.61 | 0 | 6.18
270 | 4.1 | 2.28 | 4.61 | -1.2 | 0
300 | 5.13 | 7.98 | 4.61 | 3.6 | 3.71
330 | 5.13 | 7.98 | 6.91 | 3.6 | -9.89
360 | -1.03 | 3.42 | 3.46 | 3.6 | -0.62
390 | 0 | 4.56 | 2.3 | 2.4 | 0.99
420 | 1.03 | 3.42 | 2.3 | 0 | 8.28
450 | -4.64 | 2.28 | 2.3 | 3.84 | -0.12
480 | 6.69 | 2.28 | 4.61 | -0.84 | -0.37
510 | 5.13 | 4.56 | 4.61 | 13.8 | 2.35
540 | 0 | 3.42 | 0.58 | -1.2 | 3.09
570 | 2.05 | 2.85 | 1.73 | -15.24 | -3.21
600 | 2.05 | 2.85 | 2.3 | 3.84 | 1.36
630 | 2.05 | 4.22 | 0.58 | -1.56 | -6.8
660 | 4.1 | 1.48 | 0.58 | 5.16 | -0.37
690 | 3.08 | 1.14 | -1.61 | -1.2 | 10.38
720 | 1.03 | 2.28 | 0.46 | 1.8 | 2.72
750 | -1.03 | 4.56 | 3.46 | 5.4 | -4.45
780 | 3.08 | -0.91 | -3.57 | 0.6 | 2.35
810 | 2.05 | 0.8 | 1.27 | -6.72 | 0.49
840 | 5.71 | 0.8 | -0.58 | 6.72 | -0.62
870 | 3.6 | 0.46 | 0.58 | -3.6 | 0.62
900 | 0.1 | 0.95 | 0.3 | 1.2 | -0.12

## Raindrop spectrum
Raindrop count in 15min
Rainfall intensity | Outside count | Inside count | Throughfall count | Collision count | Total splash drops count | Splash drops per raindrop
10mm/h | 7520 | 18152 | 2255 | 5265 | 15897 | 3.02
80mm/h | 54400 | 137032 | 16321 | 38079 | 120711 | 3.17
diameter | Outside count of 15min/10mm | Outside count of 15min/80mm | Inside count of 15min/10mm | Inside count of 15min/80mm
0-0.25 | 0 | 0 | 0 | 0
0.25-0.375 | 493 | 2985 | 5627 | 33180
0.375-0.5 | 428 | 3412 | 4641 | 28220
0.5-0.625 | 135 | 580 | 2794 | 32466
0.625-0.75 | 134 | 298 | 1579 | 16470
0.75-0.875 | 134 | 1292 | 1364 | 11395
0.875-1 | 219 | 756 | 404 | 1778
1-1.2 | 338 | 2704 | 124 | 957
1.2-1.4 | 1311 | 10016 | 332 | 2505
1.4-1.6 | 2461 | 16832 | 729 | 6012
1.6-1.8 | 1066 | 9528 | 325 | 2401
1.8-2 | 422 | 3312 | 105 | 799
2-2.33 | 211 | 1953 | 76 | 697
2.33-2.66 | 144 | 654 | 47 | 123
2.66-3 | 24 | 78 | 5 | 29
sum | 7520 | 54400 | 18152 | 137032